## 需求组分信息
序号 | *体系类型 | *组分1名称 | *组分1CAS号 | 组分1英文名称 | 组分1分子式 | 组分2名称 | 组分2CAS号 | 组分2英文名称 | 组分2分子式 | 备注 | 对齐编号
nNo | spropCompoundType | sCompNameCN | sCASNo | sCompName | sFormula | sComp2NameCN | sCASNo2 | sComp2Name | sFormula2 | sCompComment
1 | 纯组分 | 氢气 | 1333-74-0 | Hydrogen | H2 |  |  |  |  | 合成气/气化气 | 5715
2 | 纯组分 | 一氧化碳 | 630-08-0 | Carbon monoxide | CO |  |  |  |  | 合成气/气化气 | 31801
3 | 纯组分 | 二氧化碳 | 124-38-9 | Carbon dioxide | CO2 |  |  |  |  | 酸气脱除/合成气 | 4746
4 | 纯组分 | 水 | 7732-18-5 | Water | H2O |  |  |  |  | 全流程/废水/蒸汽 | 36738
5 | 纯组分 | 甲烷 | 74-82-8 | Methane | CH4 |  |  |  |  | 合成气/烃类 | 35430
6 | 纯组分 | 氮气 | 7727-37-9 | Nitrogen | N2 |  |  |  |  | 气化气/公用工程 | 36720
7 | 纯组分 | 氧气 | 7782-44-7 | Oxygen | O2 |  |  |  |  | 气化/空分 | 36893
8 | 纯组分 | 氩气 | 7440-37-1 | Argon | Ar |  |  |  |  | 空分/气化气 | 35585
9 | 纯组分 | 硫化氢 | 7783-06-4 | Hydrogen sulfide | H2S |  |  |  |  | 酸气脱除/低温甲醇洗 | 36921
10 | 纯组分 | 羰基硫 | 463-58-1 | Carbonyl sulfide | COS |  |  |  |  | 酸气脱除/合成气净化 | 24562
11 | 纯组分 | 二氧化硫 | 7446-09-5 | Sulfur dioxide | SO2 |  |  |  |  | 尾气/环保 | 35641
12 | 纯组分 | 氨 | 7664-41-7 | Ammonia | NH3 |  |  |  |  | 酸气吸收/废水汽提 | 36406
13 | 纯组分 | 氰化氢 | 74-90-8 | Hydrogen cyanide | HCN |  |  |  |  | 气化副产/废水 | 35438
14 | 纯组分 | 二硫化碳 | 75-15-0 | Carbon disulfide | CS2 |  |  |  |  | 酸气脱除/副产 | 35808
15 | 纯组分 | 甲醇 | 67-56-1 | Methanol | CH4O |  |  |  |  | 低温甲醇洗/甲醇合成 | 33251
16 | 纯组分 | 二甲醚 | 115-10-6 | Dimethyl ether | C2H6O |  |  |  |  | 甲醇制烯烃/MTO | 3086
17 | 纯组分 | 乙烯 | 74-85-1 | Ethylene | C2H4 |  |  |  |  | MTO/烯烃分离 | 35433
18 | 纯组分 | 丙烯 | 115-07-1 | Propylene | C3H6 |  |  |  |  | MTO/烯烃分离 | 3084
19 | 纯组分 | 乙烷 | 74-84-0 | Ethane | C2H6 |  |  |  |  | 烃类分离 | 35432
20 | 纯组分 | 丙烷 | 74-98-6 | Propane | C3H8 |  |  |  |  | 烃类分离 | 35444
21 | 纯组分 | 乙炔 | 74-86-2 | Acetylene | C2H2 |  |  |  |  | 净化/副产 | 35434
22 | 纯组分 | 1-丁烯 | 106-98-9 | 1-Butene | C4H8 |  |  |  |  | MTO/烯烃分离 | 1637
23 | 纯组分 | 异丁烯 | 115-11-7 | Isobutene | C4H8 |  |  |  |  | MTO/烯烃分离 | 3087
24 | 纯组分 | 正丁烷 | 106-97-8 | n-Butane | C4H10 |  |  |  |  | 烃类分离 | 1636
25 | 纯组分 | 异丁烷 | 75-28-5 | Isobutane | C4H10 |  |  |  |  | 烃类分离 | 35818
26 | 纯组分 | 乙醇 | 64-17-5 | Ethanol | C2H6O |  |  |  |  | 副产/溶剂回收 | 32253
27 | 纯组分 | 甲醛 | 50-00-0 | Formaldehyde | CH2O |  |  |  |  | 甲醇相关/废水 | 25213
28 | 纯组分 | 甲酸 | 64-18-6 | Formic acid | CH2O2 |  |  |  |  | 废水/副产 | 32255
29 | 纯组分 | 乙酸 | 64-19-7 | Acetic acid | C2H4O2 |  |  |  |  | 废水/副产 | 32256
30 | 纯组分 | 苯酚 | 108-95-2 | Phenol | C6H6O |  |  |  |  | 含酚废水/酚回收 | 2093
31 | 纯组分 | 邻甲酚 | 95-48-7 | o-Cresol | C7H8O |  |  |  |  | 含酚废水/煤焦油 | 40543
32 | 纯组分 | 间甲酚 | 108-39-4 | m-Cresol | C7H8O |  |  |  |  | 含酚废水/煤焦油 | 2047
33 | 纯组分 | 对甲酚 | 106-44-5 | p-Cresol | C7H8O |  |  |  |  | 含酚废水/煤焦油 | 1600
34 | 纯组分 | 邻苯二酚 | 120-80-9 | Catechol | C6H6O2 |  |  |  |  | 含酚废水/煤焦油 | 3685
35 | 纯组分 | 间苯二酚 | 108-46-3 | Resorcinol | C6H6O2 |  |  |  |  | 含酚废水/煤焦油 | 2054
36 | 纯组分 | 氢氧化铵/氨水 | 1336-21-6 | Ammonium hydroxide | NH4OH |  |  |  |  | 氨水/酸气吸收/废水 | 5749
37 | 纯组分 | 碳酸氢根 |  | Bicarbonate ion | HCO3- |  |  |  |  | 电解质体系
38 | 纯组分 | 碳酸根 |  | Carbonate ion | CO3-- |  |  |  |  | 电解质体系
39 | 纯组分 | 铵根 | 14798-03-9 | Ammonium ion | NH4+ |  |  |  |  | 氨水/电解质
40 | 纯组分 | 硫氢根 | 15035-72-0 | Hydrosulfide ion | HS- |  |  |  |  | 酸气吸收/电解质
41 | 纯组分 | 氢离子 | 12408-02-5 | Hydrogen ion | H+ |  |  |  |  | 电解质体系
42 | 纯组分 | 氢氧根 | 14280-30-9 | Hydroxide ion | OH- |  |  |  |  | 电解质体系
43 | 纯组分 | MEA | 141-43-5 | Monoethanolamine | C2H7NO |  |  |  |  | 酸气吸收 | 7274
44 | 纯组分 | DEA | 111-42-2 | Diethanolamine | C4H11NO2 |  |  |  |  | 酸气吸收 | 2505
45 | 纯组分 | MDEA | 105-59-9 | Methyldiethanolamine | C5H13NO2 |  |  |  |  | 酸气吸收 | 1392
46 | 纯组分 | 苯 | 71-43-2 | Benzene | C6H6 |  |  |  |  | 煤焦油/油品/MTO副产 | 34623
47 | 纯组分 | 甲苯 | 108-88-3 | Toluene | C7H8 |  |  |  |  | 煤焦油/油品 | 2086
48 | 纯组分 | 乙苯 | 100-41-4 | Ethylbenzene | C8H10 |  |  |  |  | 煤焦油/油品 | 29
49 | 纯组分 | 邻二甲苯 | 95-47-6 | o-Xylene | C8H10 |  |  |  |  | 煤焦油/油品 | 40541
50 | 纯组分 | 间二甲苯 | 108-38-3 | m-Xylene | C8H10 |  |  |  |  | 煤焦油/油品 | 2045
51 | 纯组分 | 对二甲苯 | 106-42-3 | p-Xylene | C8H10 |  |  |  |  | 煤焦油/油品 | 1597
52 | 纯组分 | 萘 | 91-20-3 | Naphthalene | C10H8 |  |  |  |  | 煤焦油/重油 | 39632
53 | 纯组分 | 蒽 | 120-12-7 | Anthracene | C14H10 |  |  |  |  | 煤焦油/重油 | 3661
54 | 纯组分 | 菲 | 85-01-8 | Phenanthrene | C14H10 |  |  |  |  | 煤焦油/重油 | 38482
55 | 纯组分 | 吡啶 | 110-86-1 | Pyridine | C5H5N |  |  |  |  | 煤焦油/废水 | 2378
56 | 纯组分 | 喹啉 | 91-22-5 | Quinoline | C9H7N |  |  |  |  | 煤焦油/重油 | 39634
57 | 纯组分 | 噻吩 | 110-02-1 | Thiophene | C4H4S |  |  |  |  | 煤焦油/油品 | 2316
58 | 纯组分 | 苯并噻吩 | 95-15-8 | Benzothiophene | C8H6S |  |  |  |  | 煤焦油/重油 | 40533
59 | 纯组分 | 二苯并噻吩 | 132-65-0 | Dibenzothiophene | C12H8S |  |  |  |  | 煤焦油/重油 | 5539
60 | 纯组分 | 正戊烷 | 109-66-0 | n-Pentane | C5H12 |  |  |  |  | 烃类/FT产物 | 2220
61 | 纯组分 | 正己烷 | 110-54-3 | n-Hexane | C6H14 |  |  |  |  | 烃类/FT产物 | 2348
62 | 纯组分 | 正庚烷 | 142-82-5 | n-Heptane | C7H16 |  |  |  |  | FT/油品 | 7441
63 | 纯组分 | 正辛烷 | 111-65-9 | n-Octane | C8H18 |  |  |  |  | FT/油品 | 2525
64 | 纯组分 | 正癸烷 | 124-18-5 | n-Decane | C10H22 |  |  |  |  | FT/油品 | 4737
65 | 纯组分 | 正十二烷 | 112-40-3 | n-Dodecane | C12H26 |  |  |  |  | FT/油品 | 2745
66 | 纯组分 | 正十六烷 | 544-76-3 | n-Hexadecane | C16H34 |  |  |  |  | 柴油/FT蜡 | 27309
67 | 纯组分 | 1-己烯 | 592-41-6 | 1-Hexene | C6H12 |  |  |  |  | FT/MTO副产 | 29356
68 | 纯组分 | 1-辛烯 | 111-66-0 | 1-Octene | C8H16 |  |  |  |  | FT/MTO副产 | 2526
69 | 纯组分 | 煤 |  | Coal | [5 empty] | 气化/液化 | 4856
70 | 纯组分 | 焦炭/半焦 |  | Char/Coke | [5 empty] | 气化/热解
71 | 纯组分 | 灰分 |  | Ash | [5 empty] | 气化/燃烧/灰渣
72 | 纯组分 | 煤焦油 |  | Coal tar | [5 empty] | 煤热解/煤焦油加工
73 | 纯组分 | 煤液化油 |  | Coal liquefaction oil | [5 empty] | 直接液化/加氢
74 | 纯组分 | 石脑油馏分 |  | Naphtha fraction | [5 empty] | 油品分馏/FT
75 | 纯组分 | 柴油馏分 |  | Diesel fraction | [5 empty] | 油品分馏/FT
76 | 纯组分 | 蜡油馏分 |  | Vacuum gas oil fraction | [5 empty] | 减压分离/加氢
77 | 纯组分 | FT蜡 |  | Fischer-Tropsch wax | [5 empty] | FT合成/蜡分离
78 | 纯组分 | C5+烃类伪组分 |  | C5+ hydrocarbon lump | [5 empty] | MTO/FT/气液分离
79 | 纯组分 | C10+重烃伪组分 |  | C10+ hydrocarbon lump | [5 empty] | FT/重油分离
80 | 纯组分 | C20+蜡伪组分 |  | C20+ wax lump | [5 empty] | FT蜡/重质油
81 | 纯组分 | 碳(石墨) | 7440-44-0 | Carbon (graphite) | C |  |  |  |  | 煤气化/燃烧/碳颗粒残留 | 35595
82 | 纯组分 | 单质硫 | 7704-34-9 | Sulfur | S |  |  |  |  | 煤元素/酸气/硫回收 | 36617
83 | 纯组分 | 生物质 |  | Biomass | [5 empty] | 气化/生物质共气化
84 | 纯组分 | 半焦/一次焦 |  | Char (primary) | [5 empty] | 热解中间产物
85 | 纯组分 | 二次焦 |  | Char (secondary) | [5 empty] | 气化残碳
86 | 纯组分 | 通用焦 |  | Char | [5 empty] | 热解/气化中间产物
87 | 纯组分 | 煤灰 |  | Coal ash | [5 empty] | 气化灰渣/灰分熔点
88 | 纯组分 | 干基煤 |  | Dry coal | [5 empty] | 干燥后煤进料
89 | 纯组分 | 氯气 | 7782-50-5 | Chlorine | Cl2 |  |  |  |  | 气化副产/腐蚀 | 36895
90 | 纯组分 | 氯化氢 | 7647-01-0 | Hydrogen chloride | HCl |  |  |  |  | 气化副产/酸气脱除 | 36331
91 | 纯组分 | 次氯酸 | 7790-92-3 | Hypochlorous acid | HClO |  |  |  |  | 废水/氯化反应 | 37152
92 | 纯组分 | 一氧化氮 | 10102-43-9 | Nitric oxide | NO |  |  |  |  | 燃烧尾气/NOx | 457
93 | 纯组分 | 二氧化氮 | 10102-44-0 | Nitrogen dioxide | NO2 |  |  |  |  | 燃烧尾气/NOx | 458
94 | 纯组分 | 三氧化硫 | 2025949 | Sulfur trioxide | SO3 |  |  |  |  | 硫回收/酸雨
95 | 纯组分 | 二硫蒸气 | 23550-45-0 | Sulfur (S2) | S2 |  |  |  |  | 硫单质气相平衡 | 15163
96 | 纯组分 | 三硫 |  | Sulfur (S3) | S3 |  |  |  |  | 硫单质气相平衡
97 | 纯组分 | 四硫 | 19269-85-3 | Sulfur (S4) | S4 |  |  |  |  | 硫单质气相平衡
98 | 纯组分 | 五硫 |  | Sulfur (S5) | S5 |  |  |  |  | 硫单质气相平衡
99 | 纯组分 | 六硫 | 13798-23-7 | Sulfur (S6) | S6 |  |  |  |  | 硫单质气相平衡 | 6772
100 | 纯组分 | 七硫 | 21459-04-1 | Sulfur (S7) | S7 |  |  |  |  | 硫单质气相平衡
101 | 纯组分 | 八硫 | 10544-50-0 | Sulfur (S8) | S8 |  |  |  |  | 硫单质气相主项 | 1487
102 | 纯组分 | 单质硫(亚) | 7704-34-9 | Sulfur (solid α/β) | S8 |  |  |  |  | 固态硫
103 | 纯组分 | 氯化铵 | 12125-02-9 | Ammonium chloride | NH4Cl |  |  |  |  | 酸气脱除/NH3+HCL | 4291
104 | 纯组分 | 氯化铵(固) | 12125-02-9 | Ammonium chloride solid | NH4Cl |  |  |  |  | 盐结晶 | 4291
105 | 纯组分 | 氢硫化铵(固) | 12124-99-1 | Ammonium hydrosulfide | NH4HS |  |  |  |  | 酸气脱除副产
106 | 纯组分 | 亚硫酸氢铵(固) |  | Ammonium bisulfite | NH4HSO3 |  |  |  |  | 硫回收副产 | 630
107 | 纯组分 | 亚硫酸铵·水 |  | (NH4)2SO3·H2O | (NH4)2SO3.H2O |  |  |  |  | 硫回收/盐结晶
108 | 纯组分 | 亚硫酸铵 | 10196-04-0 | (NH4)2SO3 | (NH4)2SO3 |  |  |  |  | 硫回收/盐结晶 | 634
109 | 纯组分 | 氯离子 |  | Chloride ion | Cl- |  |  |  |  | 氯化物水溶液 | 10401
110 | 纯组分 | 次氯酸根 |  | Hypochlorite ion | ClO- |  |  |  |  | 氯化反应 | 115235
111 | 纯组分 | 水合质子 |  | Hydronium ion | H3O+ |  |  |  |  | 电解质平衡
112 | 纯组分 | 亚硫酸氢根 |  | Bisulfite ion | HSO3- |  |  |  |  | 硫回收/SO2 吸收
113 | 纯组分 | 硫离子(2-) |  | Sulfide ion (S2-) | S-- |  |  |  |  | 硫化物体系
114 | 纯组分 | 亚硫酸根 |  | Sulfite ion (SO3 2-) | SO3-- |  |  |  |  | 硫回收/SO2 吸收
115 | 纯组分 | 草酸二甲酯 | 553-90-2 | Dimethyl oxalate | C4H6O4 |  |  |  |  | E.3 DMO 合成/E.5 加氢/E.6-E.7 精馏 (CtEG) | 27727
116 | 纯组分 | 亚硝酸甲酯 | 624-91-9 | Methyl nitrite | CH3NO2 |  |  |  |  | E.2 MN 合成/E.3 DMO 合成/E.4 MN 再生填料塔 (CtEG) | 31352
117 | 纯组分 | 乙二醇 | 107-21-1 | Ethylene glycol | C2H6O2 |  |  |  |  | E.5 加氢反应/E.6-E.9 精馏 (CtEG) | 1758
118 | 纯组分 | 乙醇酸甲酯 | 96-35-5 | Methyl glycolate | C3H6O3 |  |  |  |  | E.5 DMO 一段加氢中间产物 (CtEG) | 40706
119 | 纯组分 | 二乙二醇 | 111-46-6 | Diethylene glycol | C4H10O3 |  |  |  |  | E.7-E.8 EG 精馏副产 (CtEG) | 2509
120 | 纯组分 | 三乙二醇 | 112-27-6 | Triethylene glycol | C6H14O4 |  |  |  |  | E.8 重组分塔副产 (CtEG) | 2734
121 | 纯组分 | 碳酸二甲酯 | 616-38-6 | Dimethyl carbonate | C3H6O3 |  |  |  |  | E.3 DMO 合成副产 (CtEG) | 30640
122 | 纯组分 | 二异丙醚 | 108-20-3 | Diisopropyl ether | C6H14O |  |  |  |  | I.2 萃取除酚塔 (废水) | 2033
123 | 纯组分 | 甲基异丁基酮 | 108-10-1 | Methyl isobutyl ketone | C6H12O |  |  |  |  | I.2 萃取除酚塔 (废水) | 2025
124 | 纯组分 | 硝酸 | 7697-37-2 | Nitric acid | HNO3 |  |  |  |  | E.4 MN 再生塔副产 (CtEG) | 36563
125 | 纯组分 | 沥青质 |  | Asphaltene fraction | [5 empty] | H.6 减压蒸馏底/H.10 重渣处理 (煤液化) | 60820
126 | 纯组分 | 煤液化轻油 |  | Coal liquid light fraction | [5 empty] | H.4 热高分轻相/H.6 减压塔顶 (煤液化)
127 | 纯组分 | 煤液化重油 |  | Coal liquid heavy fraction | [5 empty] | H.6 减压塔釜/H.8 加氢裂化原料 (煤液化)
128 | 纯组分 | FT 含氧物 (醇/醛/酸) |  | FT oxygenates lump | [5 empty] | F.7 冷分离器水相/F.8 FT 水汽提 (FT)
129 | 纯组分 | 1-葵烯 | 872-05-9 | 1-Decene | C10H20 |  |  |  |  | F.2/F.3 FT 反应器产物;F.13 分馏 (FT) | 38936
130 | 纯组分 | 1-十二烯 | 112-41-4 | 1-Dodecene | C12H24 |  |  |  |  | F.2/F.3 FT 反应器产物;F.13 分馏 (FT) | 2746
131 | 纯组分 | 1-十六烯 | 629-73-2 | 1-Hexadecene | C16H32 |  |  |  |  | F.2/F.3 FT 反应器产物;F.13 分馏 (FT) | 31721
132 | 纯组分 | 正二十烷 | 112-95-8 | n-Eicosane | C20H42 |  |  |  |  | F.2 FT 蜡/F.5 蜡过滤 (FT) | 2789
133 | 纯组分 | 正三十烷 | 638-68-6 | n-Triacontane | C30H62 |  |  |  |  | F.2 FT 蜡/F.5 蜡过滤 (FT) | 32185
134 | 纯组分 | 异丙醇 | 67-63-0 | Isopropanol | C3H8O |  |  |  |  | F.7-F.8 FT 水含氧物 (FT 副产) | 33253
135 | 纯组分 | 正丁醇 | 71-36-3 | n-Butanol | C4H10O |  |  |  |  | F.7-F.8 FT 水含氧物 (FT 副产) | 34621
136 | 纯组分 | 丙酸 | 79-09-4 | Propanoic acid | C3H6O2 |  |  |  |  | F.7-F.8 FT 水含氧物 (FT 副产) | 37381
137 | 纯组分 | 硫脲 | 62-56-6 | Thiourea | CH4N2S |  |  |  |  | D.2 SCOT 尾气 (硫回收) | 30926

## 物质类型下拉列表 (hidden)
down List 信息 | 物质类型 | Substance Types |  | Used to define the dropdown list for specifying the type of substance. | 用于规定物质类型下拉列表。
序号 | Name | 名称 | 数据类型 | Describing | 功能描述 | 备注 | 最新修订日期 | 设计人 | 审定人
1 | Pure | 纯组分 | 字符 [String]
2 | Binary Mixtrue | 二元混合体系 | 字符 [String]
3 | Ternary Mixtrue | 三元混合体系 | 字符 [String]
多元混合体系
4 | (blank) | (空) | 字符 [String] | No entry | 空缺项。